## A
in fijita doolittle equation |  |  | Tgp [°C] | 114
for parameter A
T (°C) | A | (T- Tgp) ^2
50 | 134 | 4096
70 | 152 | 1936
90 | 163 | 576

## tetha
in fujita doolittle equation
for parameter ϴt ϴp |  |  |  | Fujita, H.; Kishimoto, A.; Matsumoto, K. Trans. Faraday SOC.
T[°C] | I0 [ mol /L] | ϴt | ϴp | ln(1/ϴt) | ln(1/ϴp) | 1 / T
50 | 0.0258 | 1500 | 3500 | -7.3132 | -8.1605 | 0.0030945
50 | 0.01548 | 2330 | 3500 | -7.7536 | -8.1605 | 0.0030945
70 | 0.0258 | 49 | 250 | -3.8918 | -5.5215 | 0.0029142
70 | 0.01548 | 83 | 250 | -4.4188 | -5.5215 | 0.0029142
90 | 0.0258 | 3.8 | 30 | -1.335 | -3.4012 | 0.0027537
90 | 0.01548 | 6.3 | 30 | -1.8405 | -3.4012 | 0.0027537
|  | I0 [ mol /L] | 0.0258 | 0.01548
|  | T[°C] | ln(1/ϴt) | ln(1/ϴp) | 0.0258
| 50 | 0.0030945 | -7.3132 | -7.7536 | -7.2323
| 70 | 0.0029142 | -3.8918 | -4.4188
| 90 | 0.0027537 | -1.335 | -1.8405
|  |  |  | I0 | b of thetat | para calcular b de tetha t | m promedio de tethat
|  |  |  | 0.01548 | 46.0668 |  | -17371.213
42.6747 | -8.4142 |  |  | 0.0258 | 47.1334 |  | -17568.2741
51.0679 | -5.2094 | [6 empty] | -17469.7436
48.9873 | -2.5989 |  |  | m | 103.3494 | 44.467
[5 empty] | 103.3494 | 44.467 | m | -19095.0695 | -17075.6213
[8 empty] | -19095.0695 | -17075.6213
no muy buena representacion de los parámetros
T[°C] | I0 [ mol /L] | T[K] | ϴt | ϴp
50 | 0.0258 | 323.15 | 1500 | 3500
50 | 0.01548 | 323.15 | 2330 | 3500
70 | 0.0258 | 343.15 | 49 | 250
70 | 0.01548 | 343.15 | 83 | 250
90 | 0.0258 | 363.15 | 3.8 | 30
90 | 0.01548 | 363.15 | 6.3 | 30

## kp
y = -0.008247x + 167.832701
io | T[°C] | T[K] | kd | kt0 | kpo | dp | dm | tgp[°C] | A | B | ϴt | ϴp | e | x | fi_m | kt | kp
0.01584 | 50 | 323.15 | 0.0001158 | 1973532110.0262 | 33542.6462 | 1.2 | 0.91463 | 114 | 0.13405 | 0.03 | 1.8771e-58
para pruebas
0.01584 | 50 | 323.15 | 0.0001158 | 1973532110.0262 | 33542.6462 | 1.2 | 0.91463 | 114 | 0.134 | 0.03 | 2330 | 3500 | -0.23781 | 0.1 | 0.92192 | 2131635.1304 | 32768.9164
0.01584 | 50 | 323.15 | 0.0001158 | 1973532110.0262 | 33542.6462 | 1.2 | 0.91463 | 114 | 0.134 | 0.03 | 2330 | 3500 | -0.23781 | 0.1 | 0.92192 | 2131635.1304 | 32768.9164
0.01584 | 70 | 343.15 | 0.0018721 | 2103189275.6313 | 49796.3128 | 1.2 | 0.89135 | 114 | 0.134 | 0.03 | 2330 | 250